## 报价
医用门工程报价单
日期：2017年06月30日
工程名称
工程地址 |  | 郑州
序号 | 项目 | 内 容
1 | 钢结构 | 横梁采用镀锌钢材焊接而成并进行抛光、打磨，所有钢结构进入工地前都经过防锈处理。
2 | 内衬板 | 钢结构生根连接完毕表层采用细木工板衬面，保证了横梁尺寸的精细度。为表面处理做好了基础工作。
3 | 饰面处理 | 采用GB1.2mm北京大阳板，颜色黑色，刨槽工艺，密封舱顶棚部分采用GB1.35mm厚铝板喷涂 | 表面采用标签1.5㎜拉丝不锈钢板，刨槽工艺。
4 | 门体 | 门体为60框不锈钢门体，内衬方管；门体所用玻璃均为10mm钢化玻璃，上亮采用12nn钢化玻璃。 | 门体所用玻璃均为10mm钢化玻璃。
5 | 设备说明 | Panasonic松下自动门控制设备 电源：AC220V～AC250V 马达：DC24V50W 无碳刷直流 开门速度：14～44cm/s，可调 关门速度：9～40cm/s，可调 开放时间：0～9s 停电时手动开关力：2㎏f |  | Panasonic松下自动门于1983年投放中国市场，其以高品质、中档价格引领着中国的自动门市场潮流。 设备设计精美、安装简易、施工方便、功能健全，通过遥控器可解读40余种运行模式，是世界上唯一一家通过遥控器设置门体运行状态的产品。
6 | 供货期 | 制作准备期12天，施工安装期3天。
7 | 报价明细 | 名称 | 型号 | 数量 | 单位 | 单价 | 小计
|  | 设备部分 | 松下120自动门设备 | 2 | 套 | 7200 | 14400
|  | 门体配套部分 | 门体及立柱横梁展开部分 | 149.98 | ㎡ | 320 | 47993.6
|  |  | 顶棚部分 | 30.78 | ㎡ | 310 | 9541.8
|  | 五金部分 | 多玛BTS84地弹簧 | 12 | 台 | 260 | 3120
|  |  | 欧款通拉手 | 12 | 付 | 400 | 4800
|  |  | 311地锁 | 12 | 把 | 235 | 2820
|  | 运费 |  |  | 车 | 1200 | 1200
小计
税金
8 | 工程总造价（RMB） |  | 83874元